## Bill Of Materials For Processor
Category | Quantity | Reference | Value | Package
Resistors | 3 | R1,R2,R4 | 10k
Resistors | 1 | R3 | 100
Resistors | 1 | R5 | 200
Capacitors | 1 | C1 | 1u5
Capacitors | 1 | C2 | 1u
Capacitors | 1 | C4 | 100n
Capacitors | 1 | C5 | 10u
Integrated Circuits | 4 | U1,U5,U7,U98 | 7432 | DIL14
Integrated Circuits | 4 | U2,U3,U8,U97 | 7404 | DIL14
Integrated Circuits | 1 | U4 | 7402 | DIL14
Integrated Circuits | 1 | U6 | 7400 | DIL14
Integrated Circuits | 3 | U9,U95 | 7408 | DIL14
Integrated Circuits | 6 | U10-U13,U60,U61 | 74161 | DIL16
Integrated Circuits | 29 | U14-U21,U26-U29,U40-U52,U55,U56,U78,U79 | 74HCT373 | DIL20
Integrated Circuits | 6 | U22-U25,U53,U54 | 27512 | DIL28 | 27C512
Integrated Circuits | 4 | U30,U32,U90,U91 | 74154 | DIL24
Integrated Circuits | 1 | U31 | 4556 | DIL16
Integrated Circuits | 1 | U33 | 7805HOLE
Integrated Circuits | 1 | U34 | 7474 | DIL14
Integrated Circuits | 1 | U35 | 555 | DIL8
Integrated Circuits | 6 | U70-U75 | 6264 | DIL28
Integrated Circuits | 2 | U76,U77 | 2764 | DIL28 | Socketed | 27C64
Integrated Circuits | 3 | U80-U82 | 74HCT245 | DIL20
Integrated Circuits | 2 | U92,U93 | 6116 | DIL24
Integrated Circuits | 2 | U94 | 7411 | DIL14
Diodes | 2 | D1,D2 | DIODE | DO-41 | 1n4007
Diodes | 1 | D3 | LED-RED
Miscellaneous | 6 | BUS1-BUS4,EXPANSIONBUS,LCDBUS | CONN-DIL34
Miscellaneous | 2 | CLK,RST | JUMPER
Miscellaneous | 3 | INTERNAL1-INTERNAL3 | CONN-DIL50
Miscellaneous | 1 | LCD1 | LM020L
Miscellaneous | 1 | PWR | SIL-156-02
Integrated Circuits | 1 | U36 | 74367 | DIL16
Sockets
DIL8 | 1
DIL14 | 14
DIL16 | 8
DIL20 | 32
DIL24 | 6
DIL28 | 14